## 土建
甘肃警察职业学院皋兰校区运动场立柱式多媒体播放平台建设工程项目工程量清单
序号 | 项目名称 | 项目特征描述 | 工程量 | 单位
1 | 挖基坑土方 | 1.土壤类别:三类 2.挖土深度:4.0米 3.弃土运距:外运10公里 | 80 | m³
2 | 回填方 | 1.密实度要求:0.9以上 2.填方材料品种:粘性土 3.填方来源、运距:基坑土方；外运10公里 | 80 | m³
3 | 混凝土 | 1.强度等级：C25 | 80 | m³
4 | 现浇构件钢筋 | 1.钢筋种类、规格:螺纹钢（现场订制） | 4 | 套
5 | 立柱Φ800×10 | 1.钢材品种、规格:圆管立柱 2.单根柱质量:≥1.35T | 10.8 | T
6 | 钢结构 | 1.钢材品种、规格:镀锌钢材 | 131.08 | ㎡
7 | 挖沟槽土方 | 1.土壤类别:三类土 2.挖土深度:1.0米以内 3.弃土运距:外运10公里 | 120 | m³
8 | 回填方 | 1.密实度要求:0.9以上 2.填方材料品种:粘性土 | 120 | m³
15 | 电缆 | 35平方5芯铠装电缆 地埋 | 400×2 | 米
9 | 基础 |  | 120 | ㎡

## 第一块屏
序号 | 设备名称 | 技术参数 | 单位 | 数量
单屏面积：(长)10.24m×(高)5.76 m=58.98m2 双屏面积（长）10.24m X (高）5.76m X2=117.96m
1 | P8 LED全彩屏（单块屏）： | 1、像素间距：≤8mm 2、点密度：15625Dots/ m² 3、LED灯种类：SMD3535 4、像素点组成：1R1G1B 5、模组尺寸：320mm×160mm×19mm 6、结构特点：灯驱合一 7、亮度：≥4500cd/m²可调（色温6500K） 8、屏幕水平视角：140±10度、屏幕垂直视角：130±10度 9、平整度：≤0.15mm 10、亮度均匀性：≥95% 11、对比度：5000:1 12、防护等级：IP65 13、信号颜色处理位数：红、绿、蓝各≥14bit 14、驱动方式：恒流驱动 15、扫描方式：≥1/5扫描 16、刷新率：≥1920Hz 17、换帧频率：≥60Hz 18、屏体色温：6000K～6500K可调 19、亮度调节方式：手动/自动/程控 20、校正：配备亮度与色度逐点校正 21、控制方式：同步映射控制 22、控制距离：超五类双绞网线,超过100米使用光纤传输 23、每平方模组最大功率：≤866W/㎡ 24、工作电压：AC：110V~240V、50~60Hz 25、连续工作时间：≥7×24hrs，支持连续不间断显示 26、平均无故障工作时间：≥1万小时 27、使用寿命：≥10万小时 28、衰减率(工作3年)：≤15％ 29、离散失控点：＜0.0001，出厂时为0 30、屏幕温升（使用运行状态）：≤20度 31、运行环境温度：-20-40℃ 32、工作湿度范围：10％-90％RH 无结露 | 平方 | 58.98
2 | 简易箱体 | 箱体尺寸：960mm*960mm*104.5mm（厚度含模组、箱体） | 平方 | 58.98
3 | LED屏电源 | 直流开关电源，输入电压220V，输出电压5V，输出电流40A，输出功率200W | 个 | 252
4 | LED接收卡 | •集成HUB75接口，无需再配转接板，更方便，成本更低； •减少接插连接件，减少故障点，故障率更低； •支持常规芯片实现高刷新、高灰度、高亮度； •全新灰度引擎，低灰度表现更佳； •细节处理更完美，可消除单元板设计引起的某行偏暗、低灰偏红、鬼影等细节问题； •支持14bit精度逐点校正； •支持所有常规芯片、PWM芯片和灯饰芯片； •支持静态屏、1/2~1/32扫之间的任意扫描类型； •支持任意抽点，支持数据偏移，可轻松实现各种异型屏、球形屏、创意显示屏； •单卡支持32组RGB信号输出； •支持超大带载面积； •先进设计，优质元器件，全自动高低温老化测试，零故障出厂； •支持DC 3.3V~6V超宽工作电压，有效减弱电压波动带来的影响；支持电源反接保护电路 | 张 | 24
5 | LED视频拼接器 | 具有完备的视频输入接口，包括1 路CVBS，1 路VGA，1 路DVI，3 路HDMI，1 路YPbPr，1 路选配SDI 1、标准机架式结构，配备彩色LCD操作显示屏。 2、最大支持分辨率为1920×1200@60Hz，支持自定义分辨率；HDMI（A Type）×1，兼容HDMI1.3及以下版本，最大支持分辨率为1920×1200@60Hz，支持自定义分辨率；VGA (D-Sub)×1，最大支持分辨率为1920×1200@60Hz（UXGA）；CVBS (BNC)×1，NTSC/PAL自适应，支持3D 梳状滤波器。 3、支持以下输出信号接口： DVI-D（24+1）×2，单口最大支持分辨率为1920×1200@60Hz，支持自定义分辨率。 4、支持RS232(RJ11)控制端口； 5、支持高帧率处理：内部运算处理采用60HZ高帧率模式，保障动态画面流畅显示。 6、支持EDID配置管理：支持EDID（Extended Display Identification Data，扩展显示识别数据）的读取、修改、自定义。 7、支持Super Resolution放大技术：视频补偿处理算法。画面缩小无尺寸限制，并保留图像细节，减轻画面放大多倍后产生的失焦现象 。 8、支持去黑边/剪裁功能：解决前端信号（尤其是VGA信号及非标准摄像头的输出信号）产生的黑边问题，针对任意信号源做任意裁剪（依旧保持满屏状态）。 9、支持通道保护：对设备输入、输出I/O接口进行保护，避免过电压、过电流的冲击；通道间相互独立，且彼此互补。 10、支持亮度调节：实时、快捷进行屏体显示亮度调整。 11、支持导航设置。 12、支持切换特效：信号源通道与通道之间均支持淡入淡出/直切的切换特效。 13、支持按键锁定。支持一键黑屏/蓝屏。 14、支持软件控制，软件可显示屏体的实时信息及信号源实时状态；软件具备多级管理权限：可以设置不同的用户、权限级别，定义不同的允许操作、限制操作，实现对操作人员权限的技术层面的限制管理；软件具备计划任务功能:设备进行预设，在指定时间自动执行指定操作或场景调用。 | 台 | 1
6 | LED发送卡 | 采用两个USB2.0接口作为通讯接口，实现PC与发送卡之间的高速通讯以及方便可靠的多卡级联。采用PCI-E 1X接口，通用性更强；•支持DVI视频信号输入； •支持音频输入，通过网线同步传输； •输入分辨率：最大1920*1200点，支持分辨率任意设置； •单卡最大带载面积：131万点，最宽可达2560，或最高可达2560点； •2个千兆网口输出，支持两上下、左右任意拼接； •双USB接口进行数据通讯，方便级联拼接，严格同步； •支持低亮高灰； •采用PCI-E 1X接口，通用性更强； •支持DC 3.8~12V超宽工作电压，更强适应性； | 张 | 1
7 | 播控软件 | 用于 LED 显示屏控制和播放的专业软件。该软件功能丰富、性能优越，兼具良好 的操作界面，易学易用。支持视频、音频、图像、文字、Flash、Gif 等形式的媒体文件播放;支持 Microsoft office 的 Word、Excel、PPT 显示;支持时钟、计时、天气预报显示;支持外部视频信号(TV、AV、S-Video、 复合视频)播放;支持多页面多分区节目编辑;软件提供了丰富灵活的视频切换功能、分区特效，以 及三维特效动画，让显示屏的显示效果得到完美展现。 | 套 | 1
8 | 控制电脑 | 品牌台式机，内存容量：8G；内存类型：DDR3；硬盘容量:256G固态+1T机械硬盘；显卡类型：2G独立显卡；光驱：DVD刻录；屏幕尺寸:21.5寸显示器；接口：4×USB2.0+2×USB3.0；1×耳机输出接口；1×麦克风输入接口；1×DVI-D；1×HDMI；1×VGA；1×RJ45（网络接口）；3×S/PDIF输出；1×电源接口；带PCI插口;预装正版win10正版操作系统 | 套 | 1
9 | 多功能卡 | 亮度自动调节，监测屏体温度，自动控制大屏开关 | 个 | 1
10 | 室外音柱 | 高保真系列，室外防水音柱，6寸大磁钢低音，银白锌合金箱体，二分频喇叭单元，进口佳木斯纸盆，70磁大磁钢，纯铜变压器！功率：80W//灵敏度：102db/频响：150-18KHz/尺寸：225*125*890mm/喇叭单元：4*6寸全频+2寸高音 | 只 | 2
11 | 功放 | 铝合金面板，定阻定压两用型功放，内置无线蓝牙，USB/SD双解码，六分区音量独立控制调节，3路话筒输入，麦克风优先功能！额定功率：350W/信噪比：90±2db/阻抗4-16欧/频率响应：20Hz-20KHz/失真度：≤0.2%（1KHz）/尺寸：480*390*90mm | 台 | 1
12 | 空调 | 1.5P | 台 | 3
13 | 轴流风扇 | 220V/370W工业风机 | 台 | 4
14 | 配电柜 | 60KW智能配电柜，三相五线制供380V±10%供电，AC50HZ。 | 套 | 1
16 | 光缆及收发器 | 国标8芯光缆及单模双芯光纤收发器、传输距离15千米 | 米 | 80
17 | 屏体部分 | 含组装箱体及箱体安装 | ㎡ | 58.98
18 | 立柱 | 单屏双立柱：现场定制；高度≥10米，含基础 地脚笼 | 项 | 1
19 | 综合布线 | 室内综合布线 | 套 | 1

## 第二块屏
序号 | 设备名称 | 技术参数 | 单位 | 数量
单屏面积：(长)10.24m×(高)5.76 m=58.98m2 双屏面积（长）10.24m X (高）5.76m X2=117.96m
1 | P8 LED全彩屏（单块屏）： | 1、像素间距：≤8mm 2、点密度：15625Dots/ m² 3、LED灯种类：SMD3535 4、像素点组成：1R1G1B 5、模组尺寸：320mm×160mm×19mm 6、结构特点：灯驱合一 7、亮度：≥4500cd/m²可调（色温6500K） 8、屏幕水平视角：140±10度、屏幕垂直视角：130±10度 9、平整度：≤0.15mm 10、亮度均匀性：≥95% 11、对比度：5000:1 12、防护等级：IP65 13、信号颜色处理位数：红、绿、蓝各≥14bit 14、驱动方式：恒流驱动 15、扫描方式：≥1/5扫描 16、刷新率：≥1920Hz 17、换帧频率：≥60Hz 18、屏体色温：6000K～6500K可调 19、亮度调节方式：手动/自动/程控 20、校正：配备亮度与色度逐点校正 21、控制方式：同步映射控制 22、控制距离：超五类双绞网线,超过100米使用光纤传输 23、每平方模组最大功率：≤866W/㎡ 24、工作电压：AC：110V~240V、50~60Hz 25、连续工作时间：≥7×24hrs，支持连续不间断显示 26、平均无故障工作时间：≥1万小时 27、使用寿命：≥10万小时 28、衰减率(工作3年)：≤15％ 29、离散失控点：＜0.0001，出厂时为0 30、屏幕温升（使用运行状态）：≤20度 31、运行环境温度：-20-40℃ 32、工作湿度范围：10％-90％RH 无结露 | 平方 | 58.98
2 | 简易箱体 | 箱体尺寸：960mm*960mm*104.5mm（厚度含模组、箱体） | 平方 | 58.98
3 | LED屏电源 | 直流开关电源，输入电压220V，输出电压5V，输出电流40A，输出功率200W | 个 | 252
4 | LED接收卡 | •集成HUB75接口，无需再配转接板，更方便，成本更低； •减少接插连接件，减少故障点，故障率更低； •支持常规芯片实现高刷新、高灰度、高亮度； •全新灰度引擎，低灰度表现更佳； •细节处理更完美，可消除单元板设计引起的某行偏暗、低灰偏红、鬼影等细节问题； •支持14bit精度逐点校正； •支持所有常规芯片、PWM芯片和灯饰芯片； •支持静态屏、1/2~1/32扫之间的任意扫描类型； •支持任意抽点，支持数据偏移，可轻松实现各种异型屏、球形屏、创意显示屏； •单卡支持32组RGB信号输出； •支持超大带载面积； •先进设计，优质元器件，全自动高低温老化测试，零故障出厂； •支持DC 3.3V~6V超宽工作电压，有效减弱电压波动带来的影响；支持电源反接保护电路 | 张 | 24
6 | LED发送卡 | 采用两个USB2.0接口作为通讯接口，实现PC与发送卡之间的高速通讯以及方便可靠的多卡级联。采用PCI-E 1X接口，通用性更强；•支持DVI视频信号输入； •支持音频输入，通过网线同步传输； •输入分辨率：最大1920*1200点，支持分辨率任意设置； •单卡最大带载面积：131万点，最宽可达2560，或最高可达2560点； •2个千兆网口输出，支持两上下、左右任意拼接； •双USB接口进行数据通讯，方便级联拼接，严格同步； •支持低亮高灰； •采用PCI-E 1X接口，通用性更强； •支持DC 3.8~12V超宽工作电压，更强适应性； | 张 | 1
7 | 播控软件 | 用于 LED 显示屏控制和播放的专业软件。该软件功能丰富、性能优越，兼具良好 的操作界面，易学易用。支持视频、音频、图像、文字、Flash、Gif 等形式的媒体文件播放;支持 Microsoft office 的 Word、Excel、PPT 显示;支持时钟、计时、天气预报显示;支持外部视频信号(TV、AV、S-Video、 复合视频)播放;支持多页面多分区节目编辑;软件提供了丰富灵活的视频切换功能、分区特效，以 及三维特效动画，让显示屏的显示效果得到完美展现。 | 套 | 1
8 | 控制电脑 | 品牌台式机，内存容量：8G；内存类型：DDR3；硬盘容量:256G固态+1T机械硬盘；显卡类型：2G独立显卡；光驱：DVD刻录；屏幕尺寸:21.5寸显示器；接口：4×USB2.0+2×USB3.0；1×耳机输出接口；1×麦克风输入接口；1×DVI-D；1×HDMI；1×VGA；1×RJ45（网络接口）；3×S/PDIF输出；1×电源接口；带PCI插口;预装正版win10正版操作系统 | 套 | 1
9 | 多功能卡 | 亮度自动调节，监测屏体温度，自动控制大屏开关 | 个 | 1
10 | 室外音柱 | 高保真系列，室外防水音柱，6寸大磁钢低音，银白锌合金箱体，二分频喇叭单元，进口佳木斯纸盆，70磁大磁钢，纯铜变压器！功率：80W//灵敏度：102db/频响：150-18KHz/尺寸：225*125*890mm/喇叭单元：4*6寸全频+2寸高音 | 只 | 2
11 | 功放 | 铝合金面板，定阻定压两用型功放，内置无线蓝牙，USB/SD双解码，六分区音量独立控制调节，3路话筒输入，麦克风优先功能！额定功率：350W/信噪比：90±2db/阻抗4-16欧/频率响应：20Hz-20KHz/失真度：≤0.2%（1KHz）/尺寸：480*390*90mm | 台 | 1
12 | 空调 | 1.5P | 台 | 3
13 | 轴流风扇 | 220V/370W工业风机 | 台 | 4
14 | 配电柜 | 60KW智能配电柜，三相五线制供380V±10%供电，AC50HZ。 | 套 | 1
15 | 信号线缆 | 超五类网线 | 米 | 40
16 | 屏体部分 | 含组装箱体及箱体安装 | ㎡ | 58.98
17 | 立柱 | 单屏双立柱：现场定制；高度≥10米，含基础 地脚笼 | 项 | 1
18 | 综合布线 | 室内综合布线 | 套 | 1

## 机房及音响
序号 | 设备名称 | 技术参数 | 单位 | 数量
1 | 工作台 | 三联豪华型钢结构工作台，2000*800*750mm | 台 | 1
2 | 机柜（带PDU电源） | 加厚冷轧钢板，静电喷涂，专用电源，2000*600*1000mm | 台 | 1 | 机房
3 | 标准化机房改造 | 抗静电活动地板600*600mm；地板下防尘漆；金属吸音顶棚 | 平米 | 60 | 机房
4 | 交换机 | 千兆24口企业级交换机；VLAN | 台 | 2 | 机房
5 | 16路数字调音台 | ◆具备分离开关的录音机输入/输出，将信号配送到控制室和输出； ◆附高通滤波器（低切），截止点75Hz-18dB/Oct； ◆电平指示：12位LED灯； 参数： ◆18路平衡镀金XLR＋16个6.3mm平衡MIC输入； ◆单声/麦克风输入通道上具备增益； ◆幻象电源：48V； ◆4个平衡式莲花口立体声输入通道； ◆频响范围：10Hz——55KHz； ◆总谐波失真：<0.005% @+4 dBu； ◆单声道增益：0 dB to 50 dB (MIC)，平衡式； ◆立体声增益：+15 dBu to -35 dBu； ◆噪声：-100 dBu ◆灵敏度：15 dB±3dB； ◆串扰：-90 dB@1 kHz； ◆均衡器（单声道）： ◆高音：+/-15 dB@12 kHz ◆中音：+/-15 dB@100Hz-3 kHz ◆低音：+/-15 dB@80 Hz ◆均衡器（立体声）： ◆高音：+/-15 dB@12 kHz ◆中高音：+/-15 dB@3 kHz ◆中低音：+/-15 dB@500Hz ◆低音：+/-15 dB@80 Hz ◆DSP效果器： ◆D/A转换器：24bit； ◆预设模式：99； ◆最大输出电平：+22 dBu； ◆最大输入电平：+30 dBu, Gain @+10 dB； ◆输入阻抗： ◆麦克风：2.6KΩ，平衡式； ◆立体声：20KΩ，平衡式； ◆辅助：20KΩ，平衡式； ◆录音：24KΩ，平衡式； ◆输出阻抗： ◆主输出：240Ω，平衡式，120Ω，非平衡式； ◆辅助：120Ω，平衡式； ◆录音：1KΩ，平衡式； ◆耳机：25Ω，平衡式； ◆供电：100-240 VAC, 50 Hz； ◆实物尺寸(深×宽×高):431×718×86mm ◆净重:5.5Kg | 台 | 1 | 会议
6 | 返听音箱 | 标准功率Rated Power: 500W RMS 峰值功率Program Power: 1000W RMS 单元配置Components: LF 15inch + HF 1.7inch 连接方式Connection: 2 x Neutrik Speakon (4 Pins) 灵敏度Sensitivity (1W @ 1M): 96dB 最大声压级Maximum SPL: 123dB Peak @ 1M 角度Horn Dispersion: H 90 x V 80 degree 分频点Crossover point: 2 KHz 阻抗Impedance: 8 Ohm 频响范围Frequency Range: 55 Hz ~ 20 KHz 颜色Color: Black or White 箱体尺寸Cabinet Dimension (W x D x H): 473 x 419 x 739mm 搭配功放功率Rec. Amplifier Power: 900 ~ 1100W 8Ohm | 台 | 3 | 会议
7 | 功放 | 纯后级功放，自带多种保护，额定功率：600W*2,阻抗：4-16Ω，频率响应：20Hz-20KHz；灵敏度：0.775v，20KΩ；谐波失真：<0.03%；信噪比：>100db；阻尼系数：>400，尺寸：440*320*90mm | 台 | 2 | 会议
8 | 真分集无线话筒一拖二 | 真分集技术，手持式，工作电源（V）：DC12V1A；工作电流(mA)：400mA；工作功率(W)：4.8W；频道组数：200组；载波频段(MHz)：UHF640~699.7MHz；调制方式：PLL锁相环综合控制；接收方式：FM；杂音抑制：>70dB；射频稳定度：60MHz；频率间隔：300KHz；综合频率响应：50Hz~16KHz±3dB；输出插座：平衡/混合；面板显示：LCD液晶显示；频率调整：IR红外线自动对频；使用范围：≥300米(在没有干扰的情况下)；接收灵敏度：'-95±2dB S/N | 套 | 2 | 会议
9 | 有线48V会议话筒 | 传声器类型: 背极式电容麦克风 电源: 48伏幻像供电 电流: 小于等于2mA 输出连接器: Cannon XLR-3-12C型 杆尺寸：18.5x3.5x2.5cm 座尺座座寸:16.2x10.6x3,8cm 重量：850 克 性能 频率响应： 40Hz到12500Hz 指向性： 超心形 输出阻抗： 600R±20%（不平衡输出） 灵敏度（±3dB） -36dB 15mv（0dB=1V/Pa，于1kHz） 信噪比69dB SPL(IEC 179,A-weighted,1kHz 1Pa) 固有噪声低于20dB SPL(0dB=2*10.5Pa) 风噪声约等于45dB SPL（带防风套） 约等于50dB SPL（不带防风套） 外部磁场感应噪声： 低于0dB SPL/1X10-7T(1mG) 最大输入声压级： 126dB SPL 失真度3% 动态范围： 大于106dB 工作温度： -10℃到+50℃ 储藏温度： -20℃到+60℃ | 只 | 2 | 会议
10 | 话筒落地架 | 立式话筒架；可持双麦；可折叠；80-180cm可调 | 个 | 2 | 会议
11 | 话筒啸叫处理器 | 规格技术参数 5路卡侬6.35复合插头信号输入，2路卡侬信号输出。 每路卡侬信号输入（6.35输入不提供48V供电）带独立的增益调节功能和48V供电开关。 线路输入莲花接口具备反馈抑制器功能，带独立的增益调节功能，可以扩展接入其它会议系统。 音乐输入莲花接口，带独立的增益调节功能，可以扩展接入其它音频设备。 线路输出莲花接口，带独立的增益调节功能。 ★ 话筒/线路单独录音输出莲花接口，带独立的增益调节功能。 ★ 系统卡侬信号输出，带独立的增益调节功能。 ★ 话筒和线路输入信号高音音调调节。 ★ 专业数字反馈抑制模块，直通/反馈模式可转换，带话筒一键校正功能。 ★ 前面板一键控制反馈抑制和一键粉红噪声测试，操作简单，使用方便，独立双通道的电平指 示灯。 ★ 前面板两通道电源，信号，峰值指示灯，显示当前设备开关状态，信号大小等。 | 台 | 1 | 会议；话筒抑制啸叫
12 | 电源时序器 | 带开关的8路电源输出，30A万能座多功能时序器，电容滤波器，短路保护，过载保护，稳压保护，过放保护，过压保护，芯片安全控制 | 台 | 1 | 会议；音响系统电源
13 | 话筒地插盒 | 定制 弹起式/2个卡侬头 | 个 | 3 | 主席台；方便插话筒
14 | 电源地插盒 | 定制 弹起式/1个两项插座；1个三项插座 | 个 | 3 | 主席台；电源插座
15 | 音箱地插盒 | 定制 弹起式/2个欧姆头 | 个 | 4 | 主席台；方便插音箱
16 | 多媒体插座 | 定制 配置2个网络、1个3.5音频、1个HDMI、1个电源 | 个 | 2 | 主席台；连接网络、视频、电源
17 | 辅材 | 音频线、电源线、6.35 单插头、3.5 单插头、RCA 莲花头、卡农头（公、母）、绝缘胶布等国标 | 批 | 1 | 会议