## 设备参数
序号 | 产品名称 | 招标参数 | 单位 | 数量
1 | 人脸速通门管理服务器 | 1. 设备应具备对不低于128台人脸识别终端的统一管理能力 2. 设备支持设备管理功能，可通过按IP地址添加的方式添加闸机人脸识别终端，可通过自动搜索或按IP地址添加的方式添加门口机、室内机等设备，可按单元对门口机、室内机等设备进行删除、更改和查看等操作； 3. 设备支持门组管理功能，可对门组对象进行添加、删除、更改和查看等操作，可将通道对象设置为门组对象或设备对象，可按照门组或通道对人脸识别终端进行添加、删除、更改和查看等操作 ； 4. 人员管理：支持不同组织管理人员；支持从设备端批量获取人员信息；支持批量导入、导出人员信息和人脸信息； 5. 支持门禁管理：支持设置假日计划和计划模板；支持设置门常开常闭计划；支持给读卡器和个人配置多种认证方式；支持快捷配置权限组，可将人员、计划模板、设备进行关联，并分配对应权限； 6. 支持考勤管理：支持设置常规考勤规则；支持时间段、排班、班次快速灵活配置；班次设置中，支持添加多个时间段；支持从设备端获取考勤数据；支持生成多种类型的考勤报表，可按需自由灵活选择；支持弹性时间段配置考勤规则，满足不同应用场景需求；支持原始数据自定义导出，便于第三方集成；通过配置不同考勤规则，可支持多样化考勤场景，如普通早晚考勤； 7. 支持访客管理：新增访客管理模块，支持访客预约、访客记录、访问权限组和访问参数配置；支持定时备份系统配置文件；支持配置客户端日期和时间的显示格式；搜索门禁设备历史事件时，支持显示佩戴口罩字段。 | 台 | 5
2 | 人脸门禁室内机 | 1.具备7寸触摸屏，可在人机界面进行操作； 2.屏幕分辨率不低于1024*600； 3.支持添加门禁一体机； 4.支持双向语音对讲； 5.支持远程监控； 6.支持节能休眠并支持设置节能休眠时间； 7.智能人脸识别，支持人脸+刷卡模式。 | 台 | 5
3 | 人脸测温门禁一体机 | 1.7寸触摸屏，可在人机界面进行操作 2.支持不少于10000人脸容量，卡库容100000，30000条脱机事件记录； 3.支持测温；一人一档，人脸信息与体温信息绑定，并可设置仅人脸检测的快速测温模式；测温精度±0.1℃； 4.支持楼宇对讲； 5.支持远程视频预览； 6.支持人脸、刷卡或人脸+刷卡等多种模式； 7.具备Rj45、USB、电锁、门磁、报警输入输出、开门按钮、RS485接口、韦根接口，可外接读卡器、门禁控制主机、速通门； 8.支持口罩模式； 9.具备200万像素宽动态1080P镜头，支持自动对焦，适应1m~2m身高范围； 10.具备金属挂板，支持三脚架、明装、86盒子安装； 11.1：N人脸比对时间≤0.25s/人； 12.人脸识别准确率不低于99.8%，误报率不高于0.2%； 13.面部识别距离0.5m~2.5m； | 台 | 5
4 | 人脸测温门禁三脚架 | 可伸缩调节高度；最高1.48米；收缩55cm | 台 | 5
5 | 电源适配器 | 12V2A电源适配器 | 个 | 10
6 | 交换机 | 1、背板带宽：336Gbps/3.36Tbps ；包转发率：108/126Mpps 2、接口要求：24个10/100/1000电口、4个万兆光接口； 3、支持固化冗余电源，配置冗余风扇 4、支持静态路由、RIP、OSPF、BGP、IS-IS等路由协议 5、支持MAC地址自动学习和老化，支持静态、动态和黑洞MAC地址表项；MAC地址≥32K 6、支持端口聚合，最多支持32的聚合组，每个聚合组最大支持8GE或4个10GE聚合； 7、VLAN特性 最大VLAN数(不是VLAN ID)≥4094； 8、支持IGMP Snooping、Proxy、Filter和Fast Leave；支持跨组播VLAN复制；支持三层组播协议PIM-SM和PIM-DM； 9、支持STP、RSTP、MSTP；支持BPDU保护、跟保护、环路保护和BPDU Tunnel；支持跨设备链路聚合；支持G.8032、R-link、VRRP，50ms级保护倒换 10、支持端口镜像和远程端口；支持SNMP、WEB网管。 | 台 | 5
7 | 笔记本电脑 | 1、笔记本，14寸LED背光宽屏防眩光雾面屏。 2、CPU≥Intel I5 10210U。 3、内存≥8GB DDR4 2666MHz。 4、硬盘≥1T+128G 固态 5、显卡≥2G 6、720P高清网络摄像头，搭配物理摄像头盖, 屏幕采用窄边框设计，屏占比≥76%; 7、采用防泼溅键盘。 8、接口：M.2+SATA双硬盘接口设计，支持PCIe Gen3 X4 SSD；USB3.1*2、 TypeC，支持关机充电；RJ45千兆网络接口，HDMI接口； 9、触碰板：笔记本带有原厂触控板防误触技术，搭载按压型电容式指纹识别。 | 台 | 5
8 | 网线 | 超五类无氧铜网线；305米/箱 | 箱 | 7
9 | 水晶头 | 超五类水晶头；100颗/盒 | 盒 | 20
10 | 电源线 | 国标RVV2*1.5平方护套线 | 米 | 100
11 | 网线钳 | 8P/6P通用网线钳 | 个 | 10
12 | 插排 | 8插位，带5米电源线 | 个 | 10